## 开源硬件包
创意智造开源硬件（市赛）
编号 | 产品名称 | 数量 | 说明
1 | CF-Board-B主控板 | 1 | Arduino UNO内核，支持图形化和代码编程。 开放D2-13数字脚和A0-5模拟脚，同时集成四路电机驱动、LED灯，预留超声波测距、七彩灯、数码管、蓝牙通信、IIC通讯各类接口便于扩展使用。 支持两种供电方式：USB 5V供电；外接电池6-12V供电。
2 | 大师兄核心板-标准版 | 1 | 国产32位处理器，主频不低于160MHZ，内置开源鸿蒙操作系统。 主控板载集成OLED液晶显示、按键、蜂鸣器、Wifi、语音识别等功能。 支持图形化编程和Python代码编程。
3 | 大师兄拓展板-A | 1 | 扩展板含马达驱动，扩展马达接口、IO接口、IIC接口、UART接口等。
4 | 视觉识别模块 | 1 | IIC接口，支持卡片、色块、人脸、物体检测，颜色识别；支持人脸、物体录入、训练和识别；支持视觉画面实时显示和目标框选；IIC信号。
5 | 光线检测模块 | 1 | 模拟量传感器（范围0-1023），光线越强，输出电压越大。
6 | 声音检测模块 | 1 | 模拟量传感器（范围0-1023），声音越大，输出电压越大。
7 | 温湿度检测模块 | 1 | 数字传感器，输出相应格式的温湿度数据。测量范围为湿度5~95%RH，温度-20~+60℃。测量分辨率为湿度1%RH，温度0.1℃。
8 | 人体红外检测模块 | 1 | 数字量传感器，根据是否检测到人体，输出相应的高低电平。可通过旋钮调节检测距离。
9 | 按钮模块 | 2 | 数字量传感器，根据是否按下，输出相应的高低电平。
10 | 旋钮模块 | 1 | 模拟量传感器（范围0-1023），顺时针旋转，输出电压变大；逆时针旋转，则变小。
11 | 碰撞开关模块 | 2 | 数字量传感器，根据是否碰触到前方障碍物，输出相应的高低电平。
12 | 超声波测距模块（座） | 1 | 接超声波测距接口，输出相应格式的距离数据（范围为1-500cm），用于检测与前方障碍物之间的距离。
13 | 灰度检测模块 | 2 | 模拟量传感器（范围0-1023），灰度值越大（光反射越小），输出电压越小。
14 | 红外避障模块 | 2 | 数字量传感器，根据前方是否有障碍物（光线发射），输出相应的高低电平。
15 | 颜色识别模块 | 1 | IIC接口，输出相应颜色对应的编号（可识别8种颜色：黑色1、蓝色2、绿色3、黄色4、红色5、白色6、棕色7、紫色8）。
16 | 陀螺仪模块 | 1 | IIC接口，输出相应格式的数据：绕相应轴（X/Y/Z轴）的角度（单位为度）或角速度（单位为度/秒）。
17 | 心率检测模块 | 1 | IIC接口，通过将IR光射向皮肤，透过皮肤组织反射回的光被光敏传感器接收并转换成电信号，模块内置处理器对信号数据经过滤波遍寻等算法，计算得到心率输出.
18 | 射频IC卡感应模块 | 1 | IIC接口，输出信息为相应靠近的IC卡所对应的编号。
19 | IC卡 | 2
20 | WiFi物联网通讯模块 | 1 | 串口接口，设置模块的WiFi连接、服务端连接、发送/订阅消息，且提供配套的图形化编程软件和物联网平台网站。
21 | 红外遥控接收模块 | 1 | 红外遥控器将相应按钮信号调制成红外信号发射。红外遥控接收模块将收到的红外信号解调成电平信号并通过程序解析成相应编码输出。红外遥控5m范围内有效（空旷场地）。
22 | 红外遥控器 | 1
23 | 有源蜂鸣器模块 | 1 | 数字量模块，设置高低电平，控制有源蜂鸣器是否鸣叫。
24 | 语音合成播放模块 | 1 | IIC接口，支持语音合成、提醒音播放，设置信号控制音乐的音量大小、播放语速等。
25 | MP3音乐播放模块（含SD卡） | 1 | IIC接口，支持MP3音乐存储，设置信号控制音乐的曲目选择、音量大小、播放模式、循环方式等。
26 | LED灯模块-红 | 1 | 数字口，设置高低电平或PWM占空比，控制LED灯的亮灭或亮度。
27 | LED灯模块-黄 | 1
28 | LED灯模块-绿 | 1
29 | LCD1602液晶显示模块 | 1 | IIC接口，设置信号控制液晶显示相应的字符或数值。
30 | 低速风扇模块 | 1 | 数字口，设置高低电平或PWM占空比，控制低速风扇的开关或转速。
31 | 小舵机（构）-塑料齿 | 2 | 数字口，设置信号控制舵机的转动角度（范围0-180°）。
32 | TT马达 | 2 | 电机M1-4口，通过电压控制电机正反转和转动速度。工作电压3-9V，5V情况下转速约为200转/分钟。
33 | TT马达轮胎（纹路） | 2 | 车轮直径6.5cm，厚度1.5cm，由橡胶轮胎和塑料轮毂组成。
34 | 六节电池盒 | 1 | 可放置6节5号电池。
35 | 四节电池盒 | 1 | 可放置4节5号电池。
36 | miniUSB数据下载线 | 1 | 用于连接电脑和主控板，长1.5米。
37 | typeC数据线 | 1
38 | 3P适配线-20cm | 6 | 用于连接主控板和硬件模块。
39 | 3P适配线-30cm | 4
40 | 4P适配线（IIC） | 2
41 | 4P适配线（超声波） | 1
42 | 杜邦线（公母） | 10